## Database
| Power | minV | maxV
NA | 0 | 0 | 0
PQD | 4 | 10 | 32
PQN | 4 | 10 | 32
P | 4 | 10 | 32
PE | 4 | 10 | 28
PE-Kayo | 4 | 10 | 32
PC3 | 2 | 10 | 32
| Ω/km | Akım Kapasite
0.50 mm² | 36 | 9
0.75 mm² | 26 | 12
1 mm² | 19.5 | 15
1.5 mm² | 13.3 | 18
2.5 mm² | 7.98 | 26
4 mm² | 4.95 | 34
6 mm² | 3.3 | 44

## Gerilim Düşümü
Proje:
Besleme Hattı:
Haberleşme Hattı:
Notlar:
Sonuç:
Kesit: | 1.5 mm² |  | Kablo akım taşıma kapasitesi uygundur.
Hat Gerilimi: | 24 |  | En az 12,8A / 307,2W güç kaynağı kullanılmalıdır.
İlave güç kaynağı kullanılmalıdır!!!
Ekipman Numarası | Ekipman Tipi | Kablo Uzunluğu (m) | Güç (W) | Maks. Akım (mA) | Kümülatif Akım (mA) | P-P DC Gerilim Düşümü (V) | Kümülatif DC Gerilim Düşümü (V)
|  | 860 |  |  |  |  | 24
Eq1 | P | 30 | 4 | 400 | 12800 | 0.3192 | 23.6808
Eq2 | P | 30 | 4 | 400 | 12400 | 0.3192 | 23.3616
Eq3 | P | 30 | 4 | 400 | 12000 | 0.3192 | 23.0424
Eq4 | P | 20 | 4 | 400 | 11600 | 0.2128 | 22.8296
Eq5 | P | 50 | 4 | 400 | 11200 | 0.532 | 22.2976
Eq6 | P | 50 | 4 | 400 | 10800 | 0.532 | 21.7656
Eq7 | P | 50 | 4 | 400 | 10400 | 0.532 | 21.2336
Eq8 | PE | 50 | 4 | 400 | 10000 | 0.532 | 20.7016
Eq9 | PQD | 50 | 4 | 400 | 9600 | 0.532 | 20.1696
Eq10 | PQD | 50 | 4 | 400 | 9200 | 0.532 | 19.6376
Eq11 | PQD | 50 | 4 | 400 | 8800 | 0.532 | 19.1056
Eq12 | PQD | 50 | 4 | 400 | 8400 | 0.532 | 18.5736
Eq13 | PQD | 50 | 4 | 400 | 8000 | 0.532 | 18.0416
Eq14 | PQD | 50 | 4 | 400 | 7600 | 0.532 | 17.5096
Eq15 | PQD | 50 | 4 | 400 | 7200 | 0.532 | 16.9776
Eq16 | PQD | 50 | 4 | 400 | 6800 | 0.532 | 16.4456
Eq17 | P | 50 | 4 | 400 | 6400 | 0.532 | 15.9136
Eq18 | P | 50 | 4 | 400 | 6000 | 0.532 | 15.3816
Eq19 | P | 50 | 4 | 400 | 5600 | 0.532 | 14.8496
Eq20 | P | 0 | 4 | 400 | 5200 | 0 | 14.8496
Eq21 | P | 0 | 4 | 400 | 4800 | 0 | 14.8496
Eq22 | P | 0 | 4 | 400 | 4400 | 0 | 14.8496
Eq23 | P | 0 | 4 | 400 | 4000 | 0 | 14.8496
Eq24 | P | 0 | 4 | 400 | 3600 | 0 | 14.8496
Eq25 | P | 0 | 4 | 400 | 3200 | 0 | 14.8496
Eq26 | P | 0 | 4 | 400 | 2800 | 0 | 14.8496
Eq27 | P | 0 | 4 | 400 | 2400 | 0 | 14.8496
Eq28 | P | 0 | 4 | 400 | 2000 | 0 | 14.8496
Eq29 | P | 0 | 4 | 400 | 1600 | 0 | 14.8496
Eq30 | P | 0 | 4 | 400 | 1200 | 0 | 14.8496
Eq31 | P | 0 | 4 | 400 | 800 | 0 | 14.8496
Eq32 | P | 0 | 4 | 400 | 400 | 0 | 14.8496
Hat Gerilim Düşümü Hesaplama